## Hoja 1
ICV040 | Ud |  | Unidad aire-agua, bomba de calor aerotérmica, para calefacción y refrigeración.
Bomba de calor aerotérmica, aire-agua, para calefacción y refrigeración, modelo MIRAI-SMI 4.0 EH0618DC "EMMETI IBÉRICA", para gas R-32, clase de eficiencia energética en calefacción A++, con temperatura de salida del agua 35°C, clase de eficiencia energética en calefacción A++, con temperatura de salida del agua 55°C, potencia calorífica 5,9 kW, COP 3,35, (temperatura de salida del agua 45°C, temperatura de bulbo seco del aire exterior 7°C), potencia calorífica 6,1 kW, COP 4,4, (temperatura de salida del agua 35°C, temperatura de bulbo seco del aire exterior 7°C), potencia frigorífica 4,45 kW, EER 3, SEER 5,79 (temperatura de salida del agua 7°C, temperatura de bulbo seco del aire exterior 35°C), potencia frigorífica 6 kW, EER 3,85, (temperatura de salida del agua 18°C, temperatura de bulbo seco del aire exterior 35°C), potencia sonora 60 dBA, compresor Twin Rotary DC con tecnología Inverter, alimentación monofásica (230V/50Hz), dimensiones 675x898x315 mm, peso 50 kg; acumulador de inercia, capacidad 26 l, modelo Hydro Kit ITM25-06xMIRAI-SMI-06kW. Regulación: panel de control remoto, modelo FEBOS-CRONO IMX WiFi; fuente de alimentación del control remoto, modelo FEBOS-POWER. Accesorios: filtro de agua de acero inoxidable AISI 304; juego de 4 amortiguadores antivibración; manguitos antivibración. Totalmente montada, conexionada y puesta en marcha por la empresa instaladora para la comprobación de su correcto funcionamiento.
Código |  | Unidad |  | Descripción | Rendimiento | Precio unitario | Importe
1 |  |  |  | Materiales
mt42emm010a |  | Ud |  | Bomba de calor aerotérmica, aire-agua, para calefacción y refrigeración, modelo MIRAI-SMI 4.0 EH0618DC "EMMETI IBÉRICA", para gas R-32, clase de eficiencia energética en calefacción A++, con temperatura de salida del agua 35°C, clase de eficiencia energética en calefacción A++, con temperatura de salida del agua 55°C, potencia calorífica 5,9 kW, COP 3,35, (temperatura de salida del agua 45°C, temperatura de bulbo seco del aire exterior 7°C), potencia calorífica 6,1 kW, COP 4,4, (temperatura de salida del agua 35°C, temperatura de bulbo seco del aire exterior 7°C), potencia frigorífica 4,45 kW, EER 3, SEER 5,79 (temperatura de salida del agua 7°C, temperatura de bulbo seco del aire exterior 35°C), potencia frigorífica 6 kW, EER 3,85, (temperatura de salida del agua 18°C, temperatura de bulbo seco del aire exterior 35°C), potencia sonora 60 dBA, compresor Twin Rotary DC con tecnología Inverter, alimentación monofásica (230V/50Hz), dimensiones 675x898x315 mm, peso 50 kg. | 1 | 5659 | 5659
mt42emm035a |  | Ud |  | Panel de control remoto, modelo FEBOS-CRONO IMX WiFi "EMMETI", de 116x77x19 mm, instalación en pared, para control de la temperatura y de la humedad ambiente y visualización y configuración de los parámetros de funcionamiento de la bomba de calor MIRAI-SMI 4.0, con módulo para control vía Wi-Fi, desde smartphone, tablet o PC mediante App, pantalla táctil capacitiva TFT True Color de 4,3", sensor de temperatura y humedad, entradas para detección de ventana abierta y sensor de presencia e interfaz RS485 para comunicación con la bomba de calor. | 1 | 680.9 | 680.9
mt42emm021a |  | Ud |  | Fuente de alimentación de 230/24 V, modelo FEBOS-POWER "EMMETI", para panel de control remoto FEBOS-CRONO IMX WiFi. | 1 | 43.83 | 43.83
mt42emm031a |  | Ud |  | Acumulador de inercia, capacidad 26 l, modelo Hydro Kit ITM25-06xMIRAI-SMI-06kW "EMMETI IBÉRICA", dimensiones 1003x437x502 mm, peso 44 kg. | 1 | 1953 | 1953
mt42emm013a |  | Ud |  | Juego de 4 amortiguadores antivibración, "EMMETI". | 1 | 39.24 | 39.24
mt42emm012a |  | Ud |  | Filtro de agua de acero inoxidable AISI 304, "EMMETI", con conexiones roscadas de 1" de diámetro. | 1 | 64.26 | 64.26
mt42emm014a |  | Ud |  | Manguito antivibración, "EMMETI", de 20 cm de longitud y conexiones roscadas de 1" de diámetro. | 2 | 116.3 | 232.6
mt37sve010c |  | Ud |  | Válvula de esfera de latón niquelado para roscar de 3/4". | 2 | 7.3 | 14.6
[5 empty] | Subtotal materiales: |  | 8687.43
2 |  |  |  | Mano de obra
mo005 |  | h |  | Oficial 1ª instalador de climatización. | 1.78 | 23.74 | 42.26
mo104 |  | h |  | Ayudante instalador de climatización. | 1.78 | 21.9 | 38.98
[5 empty] | Subtotal mano de obra: |  | 81.24
3 |  |  |  | Costes directos complementarios
|  | % |  | Costes directos complementarios | 2 | 8768.67 | 175.37
Coste de mantenimiento decenal: 5.724,19€ en los primeros 10 años. |  |  |  |  | Costes directos (1+2+3): |  | 8944.04