## Hoja 1
ICS097 | Ud | Válvula de equilibrado.
Válvula de equilibrado, "EMMETI IBÉRICA", campo de regulación de 0,34 a 5,1 m³/h, con cuerpo de latón y juntas de EPDM, tomas de presión de tipo aguja para el conexionado de un manómetro de presión diferencial, conexiones roscadas hembra de 3/4" de diámetro, PN=20 atm, temperatura de trabajo entre -20 y 120°C y pérdida de carga mínima de 2 kPa.
Código |  | Unidad | Descripción | Rendimiento | Precio unitario | Importe
1 |  |  | Materiales
mt38emm158a |  | Ud | Válvula de equilibrado, "EMMETI IBÉRICA", campo de regulación de 0,34 a 5,1 m³/h, con cuerpo de latón y juntas de EPDM, tomas de presión de tipo aguja para el conexionado de un manómetro de presión diferencial, conexiones roscadas hembra de 3/4" de diámetro, PN=20 atm, temperatura de trabajo entre -20 y 120°C y pérdida de carga mínima de 2 kPa. | 1 | 83.41 | 83.41
mt38www012 |  | Ud | Material auxiliar para instalaciones de calefacción y A.C.S. | 0.05 | 2.1 | 0.11
|  |  |  | Subtotal materiales: |  | 83.52
2 |  |  | Mano de obra
mo004 |  | h | Oficial 1ª calefactor. | 0.432 | 22.74 | 9.82
|  |  |  | Subtotal mano de obra: |  | 9.82
3 |  |  | Costes directos complementarios
|  | % | Costes directos complementarios | 2 | 93.34 | 1.87
Coste de mantenimiento decenal: 26,66€ en los primeros 10 años. |  |  |  | Costes directos (1+2+3): |  | 95.21