## Hoja 1
ICS120 | Ud | Separador hidráulico.
Separador hidráulico de acero galvanizado, de 3" de diámetro, "EMMETI IBÉRICA", con 2 conexiones G 1" separadas 372 mm entre ejes, 2 conexiones G 1" separadas 248 mm entre ejes y 5 conexiones auxiliares G 1/2".
Código |  | Unidad | Descripción | Rendimiento | Precio unitario | Importe
1 |  |  | Materiales
mt38emm700d |  | Ud | Separador hidráulico de acero galvanizado, de 3" de diámetro, "EMMETI IBÉRICA", con 2 conexiones G 1" separadas 372 mm entre ejes, 2 conexiones G 1" separadas 248 mm entre ejes y 5 conexiones auxiliares G 1/2". | 1 | 139.9 | 139.9
|  |  |  | Subtotal materiales: |  | 139.9
2 |  |  | Mano de obra
mo011 |  | h | Oficial 1ª montador. | 0.216 | 22.74 | 4.91
mo080 |  | h | Ayudante montador. | 0.216 | 21.02 | 4.54
|  |  |  | Subtotal mano de obra: |  | 9.45
3 |  |  | Costes directos complementarios
|  | % | Costes directos complementarios | 2 | 149.35 | 2.99
Coste de mantenimiento decenal: 71,60€ en los primeros 10 años. |  |  |  | Costes directos (1+2+3): |  | 152.34